## Sheet1
| Vin | 7 | V
| Vout | 5 | V
| Vin_max | 36 | V
| Iout | 5 | A
| Kind | 0.4
| Fsw | 1100 | khz
| Overshoot | 1 | %
| Rt | 21.5835 | kohm
| DeltaiL | 2
| Lmin | 0.0019571 | H | 1.9571 | uH
| Vout_esr = Vout_c | 0.05 | V
11 | ESR | 0.025 | mohm
12 | Vout_c | 0.0045455 | mF | 4.5455 | uF
| Vus=Vos | 0.05 | V
13 | Cout> | 0.07438 |  | 74.3802 | uF | Target C